## P80V2BT1
|  | Stückliste | P80V2BT1 |  |  |  | Stand: | 2008-08-16
Pos. | Stück | Referenz, Bezeichnung | Wert | Ref-Letter | Ref-Number | Bestell-Nummer | E-Preis | G-Preis | vorhanden | bestellen
1 | 3 | BR1, BR2, BR3 | Brücke | BR | 1 | SMD 1/4W 0,0 | 0.08 | 0.24 | x
2 | 14 | C1, C2, C3, C12, C13, C14, C15, C16, C17, C18, C19, C20, C21 | 0u1 | C | 1 | X7R-G1206 100N | 0.06 | 0.84 | x
3 | 1 | C4 | 10u | C | 4 | SMD TAN.10/16 | 0.47 | 0.47 | x
4 | 1 | C5 | 0u33 | C | 5 | 53D3386 | 0.15 | 0.15 | 30
5 | 1 | C6 | 0u47 | C | 4 | 53D3412 | 0.15 | 0.15 | x
6 | 1 | C7 | 1n0 | C | 7 | NPO-G1206 1,0N | 0.06 | 0.06 | x
7 | 2 | C9, C10 | 22p | C | 9 | NPO-G0805 22p | 0.05 | 0.1 |  | 30
8 | 1 | C11 | 4u7 | C | 11 | SMD TAN.4,7/25 | 0.51 | 0.51 | x
9 | 1 | IC1 | ATMega8SMD | IC | 1 | ATMEGA 8-16 TQ | 1.3 | 1.3 | 9
10 | 1 | IC2 | 14520 | IC | 2 | SMD 4520 | 0.18 | 0.18 | 10 | 10
11 | 1 | IC3 | LMC6062 | IC | 3 | 41S6153 | 2.1896 | 2.1896 | 11
12 | 1 | IC4 | 14053 | IC | 4 | SMD 4053 | 0.12 | 0.12 | 7 | 10
13 | 1 | IC5 | LP2951 | IC | 5 | 41S6146 | 0.6307 | 0.6307 | 12
14 | 1 | J1 | SMD HEADER 14 | J | 1 | 59F5693 | 2.5466 | 2.5466 | 4 | 10
15 | 1 | J2 | LCD-DIPS0802 | J | 2 | LCD MO82 DIP | 18.6 | 18.6 | 5
16 | 1 | J2BL | Buchsenleiste, 2x7pol | J | 2BL | SPL 32 | 0.12 | 0.12 | x
17 | 1 | J3 | Prog, 7pol | J | 3 | SL 1X36W 2,54 | 0.056 | 0.056 | x
18 | 0 | JP1 | NB | JP | 1 | SMD 1/4W 0,0 | 0.08 | 0 | x
19 | 0 | JP2 | NB |  |  | SMD 1/4W 0,0 | 0.08 | 0 | x
20 | 1 | JP3 | VDD | JP | 2 | SMD 1/4W 0,0 | 0.08 | 0.08 | x
21 | 0 | JP4 | NB | JP | 4 | SMD 1/4W 0,0 | 0.08 | 0 | x
22 | 1 | JP5 | SB | JP | 1 | SMD 1/4W 0,0 | 0.08 | 0.08 | x
23 | 0 | JP6 | NB | JP | 4 | SMD 1/4W 0,0 | 0.08 | 0 | x
24 | 1 | L1 | 10uH | L | 1 | LQH3N 10u | 0.15 | 0.15 | 4 | 10
25 | 1 | P1 | 5K | P | 1 | 64E8914 | 0.6 | 0.6 | 10
26 | 2 | PA, PV | 10K | PA |  | RK09K113-LIN10K (68E8620) | 0.75 | 1.5 | 14 | 20
27 | 1 | QZ1 | 6,5536MHz | QZ | 1 | 78D143 | 0.3808 | 0.3808 | 20
28 | 1 | IS2 | Isolierstreifen f. Quarz | IS | 2 |  |  | 0 | x
29 | 2 | R1, R2 | 10K | R | 1 | SMD 1/4W 10K | 0.08 | 0.16 | x
30 | 1 | R3 | 1M | R | 3 | SMD 1/4W 1,0M | 0.08 | 0.08 | x
31 | 1 | R4, R14 | 22K | R | 14 | SMD 1/4W 22K | 0.08 | 0.08 | x
32 | 1 | R5 | 220K | R | 5 | SMD 1/4W 220K | 0.08 | 0.08 | x
33 | 1 | R9 | 1K | R | 9 | SMD 1/4W 1,0K | 0.08 | 0.08 | x
34 | 2 | R10, R15 | 100K | R | 10 | SMD 1/4W 100K | 0.08 | 0.16 | x
35 | 1 | R11 | 110K | R | 11 | SMD 1/4W 110K | 0.08 | 0.08 | x
36 | 1 | R16 | 20K | R | 16 | SMD 1/4W 20K | 0.08 | 0.08 |  | 100
37 | 1 | R17 | 10K |  |  | 17E614 | 0.02 | 0.02
38 | 2 | RA5, RA5A | 680R | RA | 5 | SMD 1/4W 680 | 0.08 | 0.16 | x
39 | 0 | RA3, RA6 | NB | RA | 4 |  | 0.08 | 0 | x
40 | 2 | RA7, RA7A | 4K7 | RA | 7 | SMD 1/4W 4,7K | 0.08 | 0.16 | x
41 | 1 | RA4, RA6 | 5K6 | RA | 3 | SMD 1/4W 5,6K | 0.08 | 0.08 | x
42 | 0 | RV3, RV4, RV6 | NB | RV | 3 |  | 0.08 | 0 | x
43 | 2 | RV5, RV5A | 30K | RV | 5 | SMD 1/4W 30K | 0.08 | 0.16 | x
44 | 2 | RV7, RV7A | 47R | RV | 7 | SMD 1/4W 47 | 0.08 | 0.16 | x
45 | 4 | S1, S2, S3, S4 | K1, K2, UP, DN | S | 1 | SDT 21SP | 1.25 | 5 |  | 50
46 | 4 | S1K, S2K, S3K, S4K | K1, K2, UP, DN | S | 1K | SCV 1SW | 0.1 | 0.4 |  | 50
47 | 0 | S1A, S2A, S3A, S4A | K1, K2, UP, DN | S | 1A | Taster 3301D | 0.11 | 0 | x
48 | 1 | Leiterplatte |  | LP | 1 | P80V2BT1 | 8 | 8 | 8
45.9937
Wert NB bedeutet nicht bestücken
muß nach der entsprechenden Variante eingestellt werden
wird vom Programm berechnet
es wird nur eine Teilmenge benötigt, Pos 14 auf 14 polig zuschneiden
Lieferant: Bürklin, alle anderen Reichelt oder wie angegeben

## P80V2BT2
|  | Stückliste | P80V2BT2 |  |  |  | Stand: | 2008-08-16
Pos. | Stück | Referenz, Bezeichnung | Wert | Ref-Letter | Ref-Number | Bestell-Nummer | E-Preis | G-Preis
1 | 3 | BR1, BR2, BR3 | Brücke | BR | 1 | SMD 1/4W 0,0 | 0.08 | 0.24
2 | 14 | C1, C2, C3, C12, C13, C14, C15, C16, C17, C18, C19, C20, C21 | 0u1 | C | 1 | X7R-G1206 100N | 0.06 | 0.84
3 | 1 | C4 | 10u | C | 4 | SMD TAN.10/16 | 0.47 | 0.47
4 | 1 | C5 | 0u33 | C | 5 | 53D3386 | 0.15 | 0.15
5 | 1 | C6 | 0u47 | C | 4 | 53D3412 | 0.15 | 0.15
6 | 1 | C7 | 1n0 | C | 7 | NPO-G1206 1,0N | 0.06 | 0.06
7 | 2 | C9, C10 | 27p | C | 9 | NPO-G0805 22p | 0.05 | 0.1
8 | 1 | C11 | 4u7 | C | 11 | SMD TAN.4,7/25 | 0.51 | 0.51
9 | 1 | IC4 | 14053 | IC | 4 | SMD 4053 | 0.12 | 0.12
10 | 1 | IC2 | 14520 | IC | 2 | SMD 4520 | 0.18 | 0.18
11 | 1 | IC1 | ATMega8SMD | IC | 1 | ATMEGA 8-16 TQ | 1.3 | 1.3
12 | 1 | IC3 | LMC6062 | IC | 3 | 41S6153 | 2.1896 | 2.1896
13 | 1 | IC5 | LP2951 | IC | 5 | 41S6146 | 0.6307 | 0.6307
14 | 1 | J1 | SMD HEADER 14 | J | 1 | 59F5693 | 2.5466 | 2.5466
15 | 1 | J2 | LCD-DIPS0802 | J | 2 | LCD MO82 DIP | 18.6 | 18.6
16 | 1 | J2BL | Buchsenleiste, 2x7pol | J | 2BL | SPL 32 | 0.12 | 0.12
17 | 1 | J3 | Prog, 7pol | J | 3 | SL 1X36W 2,54 | 0.056 | 0.056
18 | 0 | JP1 | NB | JP | 1 | SMD 1/4W 0,0 | 0.08 | 0
19 | 0 | JP2 | NB |  |  | SMD 1/4W 0,0 | 0.08 | 0
20 | 1 | JP3 | VDD | JP | 2 | SMD 1/4W 0,0 | 0.08 | 0.08
21 | 0 | JP4 | NB | JP | 4 | SMD 1/4W 0,0 | 0.08 | 0
22 | 1 | JP5 | SB | JP | 1 | SMD 1/4W 0,0 | 0.08 | 0.08
23 | 0 | JP6 | NB | JP | 4 | SMD 1/4W 0,0 | 0.08 | 0
24 | 1 | L1 | 10uH | L | 1 | LQH3N 10u | 0.15 | 0.15
25 | 1 | P1 | 5K | P | 1 | 64E8914 | 0.6 | 0.6
26 | 2 | PA, PV | 10K | PA |  | RK09K113-LIN10K (68E8620) | 0.75 | 1.5
27 | 1 | QZ1 | 6,5536MHz | QZ | 1 | 78D143 | 0.3808 | 0.3808
28 | 1 | IS2 | Isolierstreifen f. Quarz | IS | 2 |  |  | 0
29 | 2 | R10, R15 | 100K | R | 10 | SMD 1/4W 100K | 0.08 | 0.16
30 | 2 | R1, R2 | 10K | R | 1 | SMD 1/4W 10K | 0.08 | 0.16
31 | 1 | R11 | 110K | R | 11 | SMD 1/4W 110K | 0.08 | 0.08
32 | 1 | R9 | 1K | R | 9 | SMD 1/4W 1,0K | 0.08 | 0.08
33 | 1 | R3 | 1M | R | 3 | SMD 1/4W 1,0M | 0.08 | 0.08
34 | 1 | R16 | 20K | R | 16 | SMD 1/4W 20K | 0.08 | 0.08
35 | 1 | R17 | 10K |  |  | 17E614 | 0.02 | 0.02
36 | 1 | R18 | 2K2 | R | 17 | SMD 1/4W 2,2K | 0.08 | 0.08
37 | 1 | R5 | 220K | R | 5 | SMD 1/4W 220K | 0.08 | 0.08
38 | 2 | R14, R4 | 22K | R | 14 | SMD 1/4W 22K | 0.08 | 0.16
39 | 1 | RA5 | 680R | RA | 5 | SMD 1/4W 680 | 0.08 | 0.08
40 | 0 | RA3, RA5A, RA6, RA7A | NB | RA | 4 |  | 0.08 | 0
41 | 1 | RA7 | 3k3 | RA | 7 | SMD 1/4W 3,3K | 0.08 | 0.08
42 | 1 | RA4 | 5K6 | RA | 3 | SMD 1/4W 5,6K | 0.08 | 0.08
43 | 0 | RV3, RV4, RV5, RV6, RV7 | NB | RV | 3 |  | 0.08 | 0
44 | 2 | RV5A | 30K | RV | 5 | SMD 1/4W 30K | 0.08 | 0.16
45 | 2 | RV7A | 47R | RV | 7 | SMD 1/4W 47 | 0.08 | 0.16
46 | 4 | S1, S2, S3, S4 | K1, K2, UP, DN | S | 1 | SDT 21SP | 1.25 | 5
47 | 4 | S1K, S2K, S3K, S4K | K1, K2, UP, DN | S | 1K | SCV 1SW | 0.1 | 0.4
48 | 0 | S1A, S2A, S3A, S4A | K1, K2, UP, DN | S | 1A | Taster 3301D | 0.11 | 0
49 | 1 | Leiterplatte |  | LP | 1 | P80V2BT2 | 8 | 8
45.9937
Wert NB bedeutet nicht bestücken
muß nach der entsprechenden Variante eingestellt werden
wird vom Programm berechnet
es wird nur eine Teilmenge benötigt, Pos 14 auf 14 polig zuschneiden
Lieferant: Bürklin, alle anderen Reichelt oder wie angegeben

## P80V2BT3
|  | Stückliste | P80V2BT3 |  |  |  | Stand: | 2008-08-16
Pos. | Stück | Referenz, Bezeichnung | Wert | Ref-Letter | Ref-Number | Bestell-Nummer | E-Preis | G-Preis
1 | 6 | C1, C2, C3, C4, C5, C6 | 0u1 | C | 1 | X7R-G1206 100N | 0.06 | 0.36
2 | 1 | C9 | 10u | C | 9 | SMD TAN.10/16 | 0.47 | 0.47
3 | 2 | C7, C8 | 18p | C | 7 | NPO-G0805 18p | 0.05 | 0.1
4 | 1 | IC2 | ATMega8-DIP | IC | 2 | ATMEGA 8-16 DIP | 1.25 | 1.25
5 | 1 | IC1 | LP2950 | IC | 1 | LP 2950 CZ5 | 0.29 | 0.29
6 | 1 | IC-Sockel | 28pol | SIC | 1 | GS 28P-S | 0.36 | 0.36
7 | 1 | J1 | SMD HEADER 14 | J | 1 | 59F5693 | 2.5466 | 2.5466
8 | 1 | J2 | LCD-AMC0802C | J | 2 | Autronic | 5 | 5
9 | 1 | J2ST | Stecker f. Display | J | 2ST | SL 2X36G | 0.037143 | 0.037143
10 | 1 | J2BU | Buchse f. Display | J | 2BU | BL 2X17 2,25 | 0.44667 | 0.44667
11 | 1 | J3 | Prog | J | 3 | SL 1X36G | 0.034 | 0.034
12 | 1 | JP1 | NB | JP | 1 | SMD 1/4W 0,0 | 0.08 | 0.08
13 | 1 | JP3 | Ton-Sel | JP | 3 | SMD 1/4W 0,0 | 0.08 | 0.08
14 | 1 | JP2 | UReg-Sel | JP | 2 | SMD 1/4W 0,0 | 0.08 | 0.08
15 | 1 | K1 | ROTARY | K | 1 | STEC11B03 | 5.2 | 5.2
16 | 1 | L1 | 10uH | L | 1 | SMCC 10u | 0.15 | 0.15
17 | 1 | P1 | 10K | P | 1 | RK09K113-LIN10K (68E8620) | 0.95 | 0.95
18 | 1 | P2 | 5K | P | 2 | 76E4716 | 0.7735 | 0.7735
19 | 1 | QZ1 | 10,24MHz | QZ | 1 | 10,2400-HC49U-S | 0.24 | 0.24
20 | 1 | IS2 | Isolierstreifen f. Quarz | IS | 2 |  |  | 0
21 | 2 | R8, R9 | 100 | R | 8 | SMD 1/4W 100 | 0.08 | 0.16
22 | 1 | R13 | 10K | R | 13 | SMD 1/4W 10K | 0.08 | 0.08
23 | 1 | R2 | 15K | R | 2 | SMD 1/4W 15K | 0.08 | 0.08
24 | 1 | R7 | 1K | R | 7 | SMD 1/4W 1,0K | 0.08 | 0.08
25 | 0 | R3, R4, R6 | NB | R | 3 | SMD 1/4W 1,0M | 0.08 | 0
26 | 1 | R12 | 22K | R | 12 | SMD 1/4W 22K | 0.08 | 0.08
27 | 2 | R11, R14 | 2K2 | R | 11 | SMD 1/4W 2,2K | 0.08 | 0.16
28 | 1 | R1 | 33K | R | 1 | SMD 1/4W 33K | 0.08 | 0.08
29 | 1 | R10 | 47K | R | 10 | SMD 1/4W 47K | 0.08 | 0.08
30 | 1 | R5 | 68K | R | 5 | SMD 1/4W 68K | 0.08 | 0.08
31 | 1 | S1 | Menü | S | 1 | MS244 | 1.2 | 1.2
32 | 4 | BO1 | Abstandsbolzen 2,5x10mm | BO | 1 | 18H2424 | 0.0952 | 0.3808
33 | 8 | IS1 | Isolierscheiben M2,5 | IS | 1 | 16H942 | 0.04 | 0.32
34 | 8 | SCHR10 | Schraube M2,5*6 |  |  | SZK M2,5X6 | 0.02 | 0.16
35 | 1 | Leiterplatte |  | LP | 1 | P80V2BT3 | 8 | 8
29.3887
Wert NB bedeutet nicht bestücken
muß nach der entsprechenden Variante eingestellt werden
wird vom Programm berechnet
es wird nur eine Teilmenge benötigt, Pos 14 auf 14 polig zuschneiden
Lieferant: Bürklin, alle anderen Reichelt oder wie angegeben

## P80V2RX2
|  | Stückliste | P80V2RX2 |  |  |  | Stand: | 2008-08-16
Pos. | Stück | Referenz, Bezeichnung | Wert | Ref-Letter | Ref-Number | Bestell-Nummer | E-Preis | G-Preis | vorhanden | bestellen
1 | 3 | C1, C10, C30 | 39p | C | 1 | 53D214/(55D212) | 0.06 | 0.18 |  | 50
2 | 20 | C3, C4, C5, C6, C8, C9, C11, C12, C13, C14, C23, C24, C32, C33, C35, C36, C38, C39, C40, C42 | 0u1 | C | 3 | X7R-G1206 100N | 0.06 | 1.2 | x
3 | 3 | C2, C15, C41 | 47u | C | 2 | 25D375 | 0.2023 | 0.6069 |  | 50
4 | 1 | C7 | 100u | C | 7 | 25D376 | 0.2856 | 0.2856 |  | 20
5 | 0 | C9 | NB |  |  | 25D3802 | 0.06 | 0 | 10
6 | 1 | C16 | 10u | C | 16 | 25D3400 | 0.11 | 0.11 | x
7 | 1 | C17 | 3n3 | C | 17 | 53D2664 | 0.1547 | 0.1547 |  | 20
8 | 1 | C18 | 47n | C | 18 | X7R-G1206 47N | 0.06 | 0.06 | x
9 | 1 | C19 | 22u | C | 19 | 25D388 | 0.24 | 0.24 | x
10 | 1 | C20 | 47p | C | 20 | NPO-G1206 47P | 0.06 | 0.06 | x
11 | 1 | C21 | 6n8 | C | 21 | 53D322 | 0.0595 | 0.0595 | x
12 | 1 | C22 | 680p | C | 22 | NPO-G0805 680P | 0.05 | 0.05 |  | 20
13 | 2 | C25, C28 | 1n0 | C | 25 | NPO-G1206 1,0N | 0.06 | 0.12 | x
14 | 2 | C26, C37 | 2n2 | C | 26 | NPO-G1206 2,2N | 0.06 | 0.12 | x
15 | 2 | C27, C34 | 220p | C | 27 | NPO-G1206 220P | 0.06 | 0.12 | x
16 | 1 | C29 | 220n | C | 29 | 53D3384 | 0.0833 | 0.0833 |  | 30
17 | 1 | C31 | 15p | C | 31 | NPO-G0805 15P | 0.05 | 0.05 |  | 20
18 | 1 | C43 | 3u3 |  |  | 25D3504 | 0.06 | 0.06 | 10
19 | 0 | CF1A, CF2A | CFU455 | CF | 1A | Profi Electronic | 3 | 0 | x
20 | 2 | CF1B, CF2B | CFW455 | CF | 1B | Conrad, Helpert | 5.74 | 11.48 | x
21 | 0 | CF1C, CF2C | SFD455 | CF | 1C | Profi Electronic | 4 | 0 | x
22 | 0 | CCF1, CCF2 | 47p | CCF | 1 | NPO-G0805 47P | 0.05 | 0 | x
23 | 2 | CT1, CT2 | 4-20p | CT | 1 | Trimmer 23209 | 0.66 | 1.32 | 20
24 | 2 | D1, D2 | BB909A | D | 1 | ??? | 1.2 | 2.4 | x
25 | 1 | D3 | AA112 | D | 3 | AA112 | 0.36 | 0.36 | x
26 | 1 | D4 | 1N4001 | D | 4 | 1N4001 | 0.02 | 0.02 | x
27 | 1 | D5 | 1N4148 | D | 5 | SMD 1N 4148 | 0.04 | 0.04 | x
28 | 1 | DR1 | 100u | DR | 1 | LQH3C 100u | 0.18 | 0.18 | x
29 | 1 | DR2 | 4,7mH | DR | 2 | 75D6112 | 0.4641 | 0.4641 | 1 | 20
30 | 1 | IC1 | TCA440 | IC | 1 | TCA 440 | 4.6 | 4.6 | 20
31 | 1 | IC2 | NE612 | IC | 2 | NE 612 DIP | 1.85 | 1.85 | 20
32 | 1 | IC3 | TL082 | IC | 3 | TL 082 DIP | 0.2 | 0.2 | 20
33 | 1 | IC4 | LP2950 | IC | 4 | LP 2950 CZ5 | 0.29 | 0.29 | 17
34 | 1 | IC-Sockel | 16pol | SIC | 1 | GS 16P | 0.18 | 0.18 | x
35 | 2 | IC-Sockel | 8pol | SIC | 2 | GS 8P | 0.1 | 0.2 | x
36 | 1 | J1 | HEADER 14 | J | 1 | BL 2X17G8 2,54 | 0.335 | 0.335 | x | 10
37 | 1 | L2 | 33uH | L | 2 | 75D6060 | 0.357 | 0.357 | 2 | 20
38 | 0 | L2A | 68uH | L | 2A | 75D6068 | 0.357 | 0 | 7
39 | 1 | P1 | 10K | P | 1 | 76E2318 | 1.24 | 1.24 | 4 | 10
40 | 1 | P2 | 1K | P | 2 | PT 6-L 1,0K | 0.22 | 0.22 | 19
41 | 1 | P3 | 100K | P | 3 | 64E7568 | 0.8 | 0.8 | 15
42 | 1 | Q1 | CSB455E | Q | 1 | CSB 455 | 0.29 | 0.29 | 6
43 | 3 | R1, R4, R21 | 330K | R | 1 | SMD 1/4W 330K | 0.08 | 0.24 | x
44 | 3 | R2, R3, R26 | 33R | R | 2 | SMD 1/4W 33 | 0.08 | 0.24 | x
45 | 2 | R5, R19 | 1K0 | R | 5 | SMD 1/4W 1,0K | 0.08 | 0.16 | x
46 | 2 | R6, R17 | 3K3 | R | 6 | SMD 1/4W 3,3K | 0.08 | 0.16 | x
47 | 3 | R7, R12, R23 | 100K | R | 7 | SMD 1/4W 100K | 0.08 | 0.24 | x
48 | 1 | R8 | 680 | R | 8 | SMD 1/4W 680 | 0.08 | 0.08 | x
49 | 0 | R9 | NB | R | 9 | SMD 1/4W 33K | 0.08 | 0 | x
50 | 3 | R10, R14, R16 | 22K | R | 10 | SMD 1/4W 22K | 0.08 | 0.24 | x
51 | 1 | R11 | 18K |  |  | SMD 1/4W 18K | 0.08 | 0.08 | x
52 | 1 | R13 | 15K | R | 13 | SMD 1/4W 15K | 0.08 | 0.08 | x
53 | 1 | R15 | 68K | R | 15 | SMD 1/4W 68K | 0.08 | 0.08 | x
54 | 1 | R18 | 1M |  |  | SMD 1/4W 1M | 0.08 | 0.08 | x
55 | 1 | R20 | 10K | R | 20 | SMD 1/4W 10K | 0.08 | 0.08 | x
56 | 1 | R22 | 8K2 | R | 22 | SMD 1/4W 8,2K | 0.08 | 0.08 | x
57 | 1 | R24 | 10K | R | 24 | 17E614 | 0.08 | 0.08 | x
58 | 1 | R25 | 2K7 | R | 25 | SMD 1/4W 2K7 | 0.08 | 0.08 | x
59 | 1 | R27 | 2K2 | R | 19 | SMD 1/4W 2,2K | 0.08 | 0.08 | x
60 | 1 | R28 | 39K |  |  | SMD 1/4W 39K | 0.08 | 0.08 | x
61 | 1 | R29 | 56K | R | 25 | SMD 1/4W 56K | 0.08 | 0.08 | x
62 | 1 | R31 | 120K | R | 25 | Metall 120K (17E640) | 0.08 | 0.08 | x
63 | 1 | R32 | 10K | R | 25 | SMD 1/4W 10K | 0.08 | 0.08 | x
64 | 1 | T1 | BF511 | T | 1 | BF 511 SMD | 0.36 | 0.36 | 19
65 | 1 | T2 | BFR 92A | T | 2 | BFR 92A SMD | 0.17 | 0.17 | 18
66 | 7 | Einzelbuchsen | Xi | X | 1 | 59F6960 | 0.055 | 0.385 |  | 10
67 | 2 | Ziehfaden |  | Z | 1 |  | 0.05 | 0.1 | x
68 | 1 | Leiterplatte RX2 |  | LP | 1 | P80V2RX2 | 8 | 8 | 16
41.6211
muß nach der entsprechenden Variante eingestellt werden
wird vom Programm berechnet
es wird nur eine Teilmenge benötigt, Pos 36 auf 14 polig zuschneiden
Lieferant: Bürklin, alle anderen Reichelt oder wie angegeben

## P80V2GEH
|  | Stückliste | P80V2GEH |  |  |  | Stand: | 2008-08-16
Pos. | Stück | Referenz, Bezeichnung | Wert | Ref-Letter | Ref-Number | Bestell-Nummer | E-Preis | G-Preis |  | vorhanden | bestellen
1 | 10 | C2, C3, C4, C5, C6, C9, C11, C12, C14, C41 | 0u1 | C | 14 | X7R-G1206 100N | 0.06 | 0.6 |  | x
2 | 1 | C7 | 10n | C | 2 | X7R-G1206 10N | 0.06 | 0.06 |  | x
3 | 1 | C10, C12 | 1n | C | 10 | NPO-G1206 1N | 0.06 | 0.06 |  | x
4 | 1 | J1 | Stiftleiste SL11/240, 2x7pol | J | 1 | 59F6474 | 0.8092 | 0.8092 |  | x | 10
5 | 1 | X7/Y7 | Stiftleiste SL11/240, Einzelstift |  |  | 59F6474 |  | 0
6 | 6 | X1 bis X5, X10 | Einzelstifte 9mm lang |  |  | SL 1X36G 2,54 |  | 0
7 | 2 | R30, R30a | 47R | R | 30 | SMD 1/4W 47 | 0.08 | 0.16 |  | x
8 | 2 | ST1, ST2 | BA, SB | ST | 1 | SDT 21S | 1.25 | 2.5 |  |  | 30
9 | 1 | ST1 Kappe schwarz | BA-K | ST | 1 | SCV 1SW | 0.1 | 0.1 |  |  | 20
10 | 1 | ST2 Kappe rot | SB-K | S2 | 1 | SCV 1RT | 0.13 | 0.13 |  |  | 10
11 | 1 | BU1 | Hörer Buchse | BU | 1 | 39F1195 | 0.7497 | 0.7497 |  | 3 | 20
12 | 1 | SU3, SU4 | Ein, Ubatt | SU | 3 | MS 500A | 1.2 | 1.2 |  | x
13 | 2 | BC1, BC2 | Batterie Clip | BC | 1 | CLIP HQ9V | 0.28 | 0.56 |  | x | 40
14 | 1 | FA1 | Ferritantennenstab | FA | 1 | ??? | 5 | 5 |  | x
15 | 1 | FA2 | Rohr f. Ferritantenne | RO | 1 | DJ1MHR | 0.2 | 0.2 |  | x
16 | 1 | FA3 | CuL Draht f. FA | CuL | 1 | KUPFER 0,5MM | 0.2 | 0.2 |  | x
17 | 2 | KA1, KA2 | Kappen f. FA | KA | 1 | OBI | 0.5 | 1 |  | x | 8
18 | 2 | IS1, IS2 | Isolierschlauch 8mmx3mm | IS | 1 | DJ1MHR | 0.05 | 0.1 |  | x
19 | 2 | BO1, BO2 | Abstandsbolzen M2,5x10mm | BO | 1 | 18H2424 | 0.0952 | 0.1904 |  | x
20 | 2 | BO3, BO4 | Abstandsbolzen M3x 5mm | BO | 3 | 18H2450 | 0.1071 | 0.2142 |  | x | 20
21 | 1 | DU1 | Durchf. Tülle, 8mm | DU | 1 | 12H3464 | 0.119 | 0.119 |  | 4 | 20
22 | 8 | SCHR1 | Schraube M3*6, Edelstahl | SCHR | 1 | DJ1MHR | 0.05 | 0.4 |  | x
23 | 4 | SCHR10 | Schraube M2,5*6 | SCHR | 10 | SZK M2,5X6 | 0.02 | 0.08 |  | x
24 | 1 | GH1 | Gehäuse Aluschale oben | GH | 1 | DJ1MHR | 1 | 1 |  | x
25 | 1 | GH2 | Gehäuse Aluschale oben | GH | 2 | DJ1MHR | 1 | 1 |  | x
26 | 1 | GH3 | Aluschale Batteriefach | GH | 3 | DJ1MHR | 0.5 | 0.5 |  | x
27 | 1 | RS1 | Rändelschraube | RS | 1 | 13H702 | 0.4403 | 0.4403 |  | x
28 | 1 | FO1 | Folie Front | FO | 1 | DJ1MHR | 1 | 1 |  | x
29 | 1 | FO2 | Folie Batteriedeckel | FO | 2 | DJ1MHR | 0.5 | 0.5 |  | x
30 | 1 | TA1 | Teleskop Antenne | TA | 1 | DJ1MHR | 1 | 1 |  | x
31 | 0 | KN1, KN2 | Alu Knopf f. 6mm Achse | KN | 1 | KNOPF 17-6 AL | 1.55 | 0 |  | 14
32 | 2 | KN1, KN2 | Alu Knopf sw f. 6mm Achse | DK | 1 | 24H4570 | 1.7374 | 3.4748 |  |  | 20
33 | 1 | SL1 | Gehäuse Seite links | SL | 1 | DJ1MHR | 5 | 5 |  | 16
34 | 1 | SR1 | Gehäuse Seite rechts | SR | 1 | DJ1MHR | 5 | 5 |  | 16
35 | 1 | VDR | Gehäuse Verdrahtung | VDR | 1 | DJ1MHR | 8 | 8 |  | 16
36 | 1 | ZT1 | Gehäuse Zwischenteil 1 | ZT | 1 | DJ1MHR | 0.5 | 0.5 |  | 16
37 | 1 | ZT2 | Gehäuse Zwischenteil 2 | ZT | 2 | DJ1MHR | 0.5 | 0.5 |  | 16
38 | 1 | ZT3 | Gehäuse Zwischenteil 3 | ZT | 3 | DJ1MHR | 0.5 | 0.5 |  | 16
39 | 1 | ZT4 | Gehäuse Zwischenteil 4 | ZT | 4 | DJ1MHR | 0.5 | 0.5 |  | 16
40 | 1 | ZT6 | Gehäuse Zwischenteil 6 | ZT | 6 | DJ1MHR | 0.5 | 0.5 |  | 16
43.8476
|  |  | Gehäuse LP |  |  |  |  | 20.5
muß nach der entsprechenden Variante eingestellt werden
wird vom Programm berechnet
es wird nur eine Teilmenge benötigt
Lieferant: Bürklin, alle anderen Reichelt oder wie angegeben
[7 empty] | mit BT1 | mit BT2 | mit BT3
[6 empty] | Bedienteil-Kosten | 45.9937 | 45.9937 | 29.3887
[6 empty] | RX2-Kosten | 41.6211 | 41.6211 | 41.6211
[6 empty] | Gehäuse-Kosten | 43.8476 | 43.8476 | 43.8476
[6 empty] | Peiler Gesamtkosten | 131.4624 | 131.4624 | 114.8574